## Лист1
| Демонстрационный экзамен по стандартам Ворлдскиллс Россия 2020 |  |  | КОД 1.4
| НАИМЕНОВАНИЕ КОМПЕТЕНЦИИ | Сварочные технологии
| Количество участников, на которое рассчитан Инфраструктурный лист | 5
| Количество рабочих мест для участников | 5
НА 1-ГО УЧАСТНИКА/КОМАНДУ (ПЛОЩАДКА)
ОБОРУДОВАНИЕ, ОСНАСТКА И ИНСТРУМЕНТЫ (НА 1-о РАБОЧЕЕ МЕСТО ) |  |  |  |  | НА 5 РАБОЧИХ МЕСТ ( 5 УЧАСТНИКОВ)
№ | Наименование | Тех. описание или ссылка на сайт с тех. описанием позиции | Ед. измерения | Кол-во на 1 раб.место/участника | Кол-во всего | Коментарий | Требование наличия позиции в КОД 2019
1 | Источник питания для процессов 111 SMAW, MMAW, 141 GTAW, TIG: AC/DC (марка оборудования) | Сварочные аппараты, обеспечивающие максимальный ток не менее 230А, инверторного типа с высокой частотой, регулируемой частотой и балансом переменного тока (Гц), обеспечивающие режим импульсной TIG сварки, цифровую индикацию режима сварки и плавную регулировку сварочного тока. Полностью укомплектован для выполнения работ (горелка TIG, электрододержатель с кабелем не менее 3 метров , обратный кабель не менее 3 метров с зажимом, соответствующие наминальному току источника) | шт. | 1 | 5 |  | КОД 1.1; КОД 1.3; КОД 2.1.
2 | Кабель заземления 5м. | Технические характеристики на усмотрение организатора | шт | 1 | 5 |  | КОД 1.1; КОД 1.2; КОД 1.3; КОД 2.1.
3 | Сварочный кабель 5м. | Технические характеристики на усмотрение организатора | шт | 2 | 10 |  | КОД 1.1; КОД 1.2; КОД 1.3; КОД 2.1.
4 | Источник питания с устройством подачи сварочной проволоки 135 GMAW, MAG, 136 FCAW: DC. (марка оборудования) | Сварочные аппараты инверторного типа, обеспечивающие максимальный ток не менее 320 А, с плавной регулировкой сварочного тока(скорости подачи проволоки) и напряжения, возможностью установки катушки сварочной проволоки до 300мм в диаметре, цифровым индикатором сварочных параметров. | шт | 1 | 5 |  | КОД 1.1; КОД 1.2; КОД 2.1.
5 | Заземляющий кабель 50мм2, дл. 5м с разъемами на напряжение менее 80В . | Технические характеристики на усмотрение организатора | шт | 1 | 5 |  | КОД 1.1; КОД 1.2; КОД 1.3; КОД 2.1.
6 | Промежуточный соединительный кабель-жгут | Технические характеристики на усмотрение организатора | шт | 1 | 5 |  | КОД 1.1; КОД 1.2; КОД 1.3; КОД 2.1.
7 | Сварочная горелка для 135,136 процесса сварки | Технические характеристики на усмотрение организатора | шт | 1 | 5 |  | КОД 1.1; КОД 1.2; КОД 1.3; КОД 2.1.
8 | Комплект для подающего устройства 1,0мм | Технические характеристики на усмотрение организатора | шт | 1 | 5 |  | КОД 1.1; КОД 1.2; КОД 1.3; КОД 2.1.
9 | Комплект для подающего устройства 1,2мм | Технические характеристики на усмотрение организатора | шт | 1 | 5 |  | КОД 1.1; КОД 1.2; КОД 1.3; КОД 2.1.
10 | Фильтровентиляционная установка | Технические характеристики на усмотрение организатора | шт | 1 | 5 |  | КОД 1.1; КОД 1.2; КОД 1.3; КОД 2.1.
11 | Баллон с защитной смесью К-25 40л. ГОСТ 949-73 (полный) | В зависимости от требований условий по эксплуатации применяемого сварочного оборудования для полуавтомотической сварки (MIG/MAG). Смесь газовая ТУ 2114-001-87144354-2012 | шт | 1 | 5 |  | КОД 1.1; КОД 1.2; КОД 1.3; КОД 2.1.
12 | Газовый редуктор с расходомером (Ar+CO2) Редуктор Ar/CO2 (аргон / углекислый газ) | Технические характеристики на усмотрение организатора | шт | 1 | 5 |  | КОД 1.1; КОД 1.2; КОД 1.3; КОД 2.1.
13 | Углошлифовальная машина (под круг 125 мм) Мощность 900Вт | Технические характеристики на усмотрение организатора | шт | 1 | 5 |  | КОД 1.1; КОД 1.2; КОД 1.3; КОД 2.1.
14 | Шланг (рукав) III - класса | ГОСТ 9356-75 для защитного газа к сварочному аппарату (3метра) | шт | 3 | 15 |  | КОД 1.1; КОД 1.2; КОД 1.3; КОД 2.1.
15 | Цепь крепления сварочных баллонов (Ложемент для крепления баллонов) | Характеристики на усмотрение организатора | шт | 2 | 10 |  | КОД 1.1; КОД 1.2; КОД 1.3; КОД 2.1.
16 | Диэлектрический коврик 1 группы 1000х1000х6мм | характеристики на усмотрение организатора | шт | 1 | 5 |  | КОД 1.1; КОД 1.2; КОД 1.3; КОД 2.1.
17 | Сварочная штора 1400x1800, DIN 9 700008004 | характеристики на усмотрение организатора | шт | 1 | 5 |  | КОД 1.1; КОД 1.2; КОД 1.3; КОД 2.1.
18 | Сборочно-сварочный стол с крепежными элементами (для фиксации трубы в положения Н-L045 PC; PH и пластин в PA; PC; PF; PE положении) мин. обеспечивающие одинаковые условия работы для каждого участника. | Технические характеристики на усмотрение организатора | шт | 1 | 5 |  | КОД 1.1; КОД 1.2; КОД 1.3; КОД 2.1.
19 | Тележка инструментальная | Технические характеристики на усмотрение организатора | шт | 1 | 5 |  | КОД 1.1; КОД 1.2; КОД 1.3; КОД 2.1.
20 | Табурет подъемно-поворотный | Технические характеристики на усмотрение организатора | шт | 1 | 5 |  | КОД 1.1; КОД 1.2; КОД 1.3; КОД 2.1.
21 | Огнетушитель углекислотный ОУ-1 | для тушения электроустановок под напряжением 5 л | шт | 1 | 5 |  | КОД 1.1; КОД 1.2; КОД 1.3; КОД 2.1.
22 | Ведро оцинкованное | характеристики на усмотрение организатора | шт | 1 | 5 |  | КОД 1.1; КОД 1.2; КОД 1.3; КОД 2.1.
23 | Совок металлический с длинной ручкой | характеристики на усмотрение организатора | шт | 1 | 5 |  | КОД 1.1; КОД 1.2; КОД 1.3; КОД 2.1.
24 | Метла для уборки рабочих мест | характеристики на усмотрение организатора | шт | 1 | 5 |  | КОД 1.1; КОД 1.2; КОД 1.3; КОД 2.1.
25 | Розетка в комплекте с вилкой -трехфазные | для сварочного оборудования 380В 12кВА - (наличие защитного проводника РЕ) | шт | 1 | 5 |  | КОД 1.1; КОД 1.2; КОД 1.3; КОД 2.1.
26 | Розетка в комплекте с вилкой - однофазная | 220 В 6кВА монтаж розетки 500 мм от пола (наличие защитного проводника РЕ) - для сварочного оборудования | шт | 1 | 5 |  | КОД 1.1; КОД 1.2; КОД 1.3; КОД 2.1.
27 | Розетка однофазная | для электроинструмента участника 220 В 2кВА монтаж розетки 1000 мм от пола (наличие защитного проводника РЕ) | шт | 1 | 5 |  | КОД 1.1; КОД 1.2; КОД 1.3; КОД 2.1.
28 | Розетка в комплекте с вилкой для фильтровентиляционной установки | для фильтровентиляционной установки | шт | 1 | 5 |  | КОД 1.1; КОД 1.2; КОД 1.3; КОД 2.1.
29 | Молоток-шлакаотделитель | Технические характеристики на усмотрение организатора | шт | 1 | 5 |  | КОД 1.1; КОД 1.2; КОД 1.3; КОД 2.1.
30 | Молоток слесарный 500гр. | Технические характеристики на усмотрение организатора | шт | 1 | 5 |  | КОД 1.1; КОД 1.2; КОД 1.3; КОД 2.1.
31 | Зубило слесарное 200мм (стальное) | Технические характеристики на усмотрение организатора | шт | 1 | 5 |  | КОД 1.1; КОД 1.2; КОД 1.3; КОД 2.1.
32 | Бокорезы | Технические характеристики на усмотрение организатора | шт | 1 | 5 |  | КОД 1.1; КОД 1.2; КОД 1.3; КОД 2.1.
33 | УШС (универсальный шаблон сварщика) №1; 2; 3. | Технические характеристики на усмотрение организатора | шт | 1 | 5 |  | КОД 1.1; КОД 1.2; КОД 1.3; КОД 2.1.
34 | Линейка металлическая до 300мм | Технические характеристики на усмотрение организатора | шт | 1 | 5 |  | КОД 1.1; КОД 1.2; КОД 1.3; КОД 2.1.
35 | Угольник металлический | Технические характеристики на усмотрение организатора | шт | 1 | 5 |  | КОД 1.1; КОД 1.2; КОД 1.3; КОД 2.1.
36 | Чертилка | Технические характеристики на усмотрение организатора | шт | 1 | 5 |  | КОД 1.1; КОД 1.2; КОД 1.3; КОД 2.1.
37 | Штангенциркуль 250мм с глубиномером | Технические характеристики на усмотрение организатора | шт | 1 | 5 |  | КОД 1.1; КОД 1.2; КОД 1.3; КОД 2.1.
38 | Клещи зажимные (4104250) | Технические характеристики на усмотрение организатора | шт | 2 | 10 |  | КОД 1.1; КОД 1.2; КОД 1.3; КОД 2.1.
39 | Магнитные угольники 100х100 | Технические характеристики на усмотрение организатора | шт | 3 | 15 |  | КОД 1.1; КОД 1.2; КОД 1.3; КОД 2.1.
40 | Стальная щетка | Технические характеристики на усмотрение организатора | шт | 1 | 5 |  | КОД 1.1; КОД 1.2; КОД 1.3; КОД 2.1.
РАСХОДНЫЕ МАТЕРИАЛЫ (НА 1 ОГО УЧАСТНИКА) |  |  |  |  | РАСХОДНЫЕ МАТЕРИАЛЫ (НА 5 РАБОЧИХ МЕСТ \ 5 КОМАНД)
№ | Наименование | Тех. описание или ссылка на сайт с тех. описанием позиции | Ед. измерения | Кол-во на 1 раб.место/участника | Кол-во всего | Коментарий | Требование наличия позиции в КОД 2019
1 | Контактные наконечники 1.0мм | Технические характеристики на усмотрение организатора | шт | 5 | 25 |  | КОД 1.1; КОД 1.2; КОД 1.3; КОД 2.1.
2 | Контактные наконечники 1.2мм | Технические характеристики на усмотрение организатора | шт | 5 | 25 |  | КОД 1.1; КОД 1.2; КОД 1.3; КОД 2.1.
3 | Сопло стандартное, изолированное | Технические характеристики на усмотрение организатора | шт | 1 | 5 |  | КОД 1.1; КОД 1.2; КОД 1.3; КОД 2.1.
4 | Сварочные электроды 2,5 мм (5кг) | УОНИИ 13/55 | уп | 0.5 | 3 |  | КОД 1.1; КОД 1.2; КОД 1.3; КОД 2.1.
5 | Сварочные электроды 3,0 мм(5кг) | УОНИИ 13/55 | уп | 0.5 | 3 |  | КОД 1.1; КОД 1.2; КОД 1.3; КОД 2.1.
6 | Сварочные электроды 4,0 мм(5кг) | УОНИИ 13/55 | уп | 0.5 | 3 |  | КОД 1.1; КОД 1.2; КОД 1.3; КОД 2.1.
7 | Сварочная проволока Св-08Г2С 1.0мм 5 кг | для углеродистой стали | бухта | 1 | 5 |  | КОД 1.1; КОД 1.2; КОД 1.3; КОД 2.1.
8 | Проволока порошковая 1.2 мм 5кг | Порошковая проволока для сварки во всех пространственных положениях в смеси К-25 Ø1,2mm, | бухта | 1 | 5 |  | КОД 1.1; КОД 1.2; КОД 1.3; КОД 2.1.
9 | маркер по металлу | Технические характеристики на усмотрение организатора | шт | 1 | 5 |  | КОД 1.1; КОД 1.2; КОД 1.3; КОД 2.1.
10 | Жидкость против брызг (для горелок) | Технические характеристики на усмотрение организатора | баллон | 1 | 5 |  | КОД 1.1; КОД 1.2; КОД 1.3; КОД 2.1.
11 | Ветошь (на одного участника 200х200мм) | Технические характеристики на усмотрение организатора | шт | 4 | 20 |  | КОД 1.1; КОД 1.2; КОД 1.3; КОД 2.1.
12 | Пластина стальная фрезерованная 10мм | Размеры 250х100хх10 мм - Ст3сп, 09Г2С либо их заменители по ГОСТ 19281-89, фрезеровка торца согласно ГОСТ 5264-80 соединение С17, угол фрезеровки 30˚ без притупления (требования WS) | шт | 4 | 20 |  | КОД 1.1; КОД 1.2; КОД 1.3; КОД 2.1.
13 | Тренировочная стальная пластина 10мм | Размеры 150х50х10мм. | шт | 6 | 30 |  | КОД 1.1; КОД 1.2; КОД 1.3; КОД 2.1.
14 | Пластина стальная (1) 10мм | Размеры 250х100х10мм - Ст3сп, 09Г2С ГОСТ 19281-89 | шт | 1 | 5 |  | КОД 1.1; КОД 1.2; КОД 1.3; КОД 2.1.
15 | Пластина стальная (2) 10мм | Размеры 250х75х10мм - Ст3сп, 09Г2С ГОСТ 19281-89 | шт | 1 | 5 |  | КОД 1.1; КОД 1.2; КОД 1.3; КОД 2.1.
16 | Труба стальная Ø 114х8х75мм . Соединение С17 cо скосом кромок 30⁰ | ГОСТ 33228-2015, 09Г2С токарная обработка одного торца по ГОСТ 16037-80 соединение С17 (скос кромок 30⁰) | шт | 2 | 10 |  | КОД 1.1; КОД 1.2; КОД 1.3; КОД 2.1.
17 | Труба тренировочная Ø 114х8х50мм . Соединение С17 cо скосом кромок 30⁰ | ГОСТ 33228-2015, 09Г2С токарная обработка одного торца по ГОСТ 16037-80 соединение С17 (скос кромок 30⁰) | шт | 2 | 10 |  | КОД 1.1; КОД 1.2; КОД 1.3; КОД 2.1.
18 | Диск абразивный отрезной для УШМ (125 мм) 1 мм по стали | Технические характеристики на усмотрение организатора | шт | 2 | 10 |  | КОД 1.1; КОД 1.2; КОД 1.3; КОД 2.1.
19 | Диск абразивный отрезной для УШМ (125 мм )2 мм по стали | Технические характеристики на усмотрение организатора | шт | 2 | 10 |  | КОД 1.1; КОД 1.2; КОД 1.3; КОД 2.1.
20 | Диск абразивный шлифовальный для УШМ (125 мм х 6) по стали | Технические характеристики на усмотрение организатора | шт | 2 | 10 |  | КОД 1.1; КОД 1.2; КОД 1.3; КОД 2.1.
21 | Лепестковый шлифовальный диск 125мм | Технические характеристики на усмотрение организатора | шт | 2 | 10 |  | КОД 1.1; КОД 1.2; КОД 1.3; КОД 2.1.
22 | Тарелкообразная стальная щетка для УШМ 125мм | Технические характеристики на усмотрение организатора | шт | 1 | 5 |  | КОД 1.1; КОД 1.2; КОД 1.3; КОД 2.1.
СРЕДСТВА ИНДИВИДУАЛЬНОЙ ЗАЩИТЫ (НА 1-О РАБОЧЕЕ МЕСТО \ 1-У КОМАНДУ) |  |  |  |  | СРЕДСТВА ИНДИВИДУАЛЬНОЙ ЗАЩИТЫ (НА 5 РАБОЧИХ МЕСТ \ 5 КОМАНД)
№ | Наименование | Тех. описание или ссылка на сайт с тех. описанием позиции | Ед. измерения | Кол-во на 1 раб.место/участника | Кол-во всего | Коментарий | Требование наличия позиции в КОД 2019
1 | Очки защитные | Технические характеристики на усмотрение организатора | шт | 1 | 5 |  | КОД 1.1; КОД 1.2; КОД 1.3; КОД 2.1.
2 | Респиратор | Технические характеристики на усмотрение организатора | шт | 2 | 10 |  | КОД 1.1; КОД 1.2; КОД 1.3; КОД 2.1.
3 | Щиток для работы с УШМ | Технические характеристики на усмотрение организатора | шт | 1 | 5 |  | КОД 1.1; КОД 1.2; КОД 1.3; КОД 2.1.
4 | Краги сварщика для ММА и MIG/MAG | Технические характеристики на усмотрение организатора | шт | 1 | 5 |  | КОД 1.1; КОД 1.2; КОД 1.3; КОД 2.1.
5 | Беруши | Технические характеристики на усмотрение организатора | шт | 3 | 15 |  | КОД 1.1; КОД 1.2; КОД 1.3; КОД 2.1.
ДОПОЛНИТЕЛЬНЫЕ ТРЕБОВАНИЯ К ОБЕСПЕЧЕНИЮ ЭКЗАМЕНАЦИОННЫХ ПЛОЩАДОК КОМАНД (КОММУНИКАЦИИ, ПОДКЛЮЧЕНИЯ, ОСВЕЩЕНИЕ И Т.П.)
№ | Требование (описание) |  |  |  | Комментарий
1 | Электроснабжение рабочих мест участников обеспечить согласно (ГОСТ 13109-97): ±10%. 0,4/0,23 кВ Установленная мощность на 10 рабочх мест сети 180 квт
2 | Площадь одного рабочего места не менее 6.25 м.кв
3 | Электричество на 1 рабочее место - 220 Вольт (5 кВт/ 15А)
4 | Электричество на 1 рабочее место - 380 Вольт (18 кВт/10А)
5 | Электричество на 1 рабочее место - 220 Вольт (2 кВт)
ОБЩАЯ РАБОЧАЯ ПЛОЩАДКА УЧАСТНИКОВ
ОБОРУДОВАНИЕ И ИНСТРУМЕНТЫ (НА 5 КОМАНД)
№ | Наименование | Тех. описание или ссылка на сайт с тех. описанием позиции | Ед. измерения | Кол-во на 1 раб.место/участника | Кол-во всего | Коментарий | Требование наличия позиции в КОД 2019
1 | Набор для визуально-измерительного контроля (Линейка металлическая, Угольник поверочный 90мм, Штангенциркуль 250 мм с глубиномером, УШС – 1,2,3, Шаблон Ушерова-Маршака, Маркер (3 цвета - белый, черный красный), фонарик светодиодный, лупа х3, лупа х5 и др.) | Технические характеристики на усмотрение организатора | шт | 1 | 1 |  | КОД 1.1; КОД 1.2; КОД 1.3; КОД 2.1.
2 | Пресс гидравлический (30т) | Технические характеристики на усмотрение организатора | шт | 1 | 1 |  | КОД 1.1; КОД 1.2; КОД 1.3; КОД 2.1.
3 | Комплект отверток (по размеру крепежных элементов оборудования) | Технические характеристики на усмотрение организатора | комплект | 1 | 1 |  | КОД 1.1; КОД 1.2; КОД 1.3; КОД 2.1.
4 | Печь для прокалки электродов на 40 кг ЭПСП -20/400 с реле времени | Технические характеристики на усмотрение организатора | шт | 1 | 1 |  | КОД 1.1; КОД 1.2; КОД 1.3; КОД 2.1.
5 | Электрический настольный заточной станок | Технические характеристики на усмотрение организатора | шт | 1 | 1 |  | КОД 1.1; КОД 1.2; КОД 1.3; КОД 2.1.
6 | Комплект шестигранных ключей (по размеру крепежных элементов оборудования) | Технические характеристики на усмотрение организатора | шт | 1 | 1 |  | КОД 1.1; КОД 1.2; КОД 1.3; КОД 2.1.
7 | Плоскогубцы | Технические характеристики на усмотрение организатора | шт | 1 | 1 |  | КОД 1.1; КОД 1.2; КОД 1.3; КОД 2.1.
8 | Газовый ключ (по размеру труб и конструкций) | Технические характеристики на усмотрение организатора | шт | 1 | 1 |  | КОД 1.1; КОД 1.2; КОД 1.3; КОД 2.1.
9 | Изоляционная лента | Технические характеристики на усмотрение организатора | шт | 1 | 1 |  | КОД 1.1; КОД 1.2; КОД 1.3; КОД 2.1.
10 | Скотч двухсторонний | Технические характеристики на усмотрение организатора | шт | 1 | 1 |  | КОД 1.1; КОД 1.2; КОД 1.3; КОД 2.1.
11 | индивидуальный источник освещения(в зону ОТК) | Технические характеристики на усмотрение организатора | шт | 1 | 2 |  | КОД 1.1; КОД 1.2; КОД 1.3; КОД 2.1.
МЕБЕЛЬ (НА 5 участников)
№ | Наименование | Тех. описание или ссылка на сайт с тех. описанием позиции | Ед. измерения | Кол-во на 1 раб.место/участника | Кол-во всего | Коментарий | Требование наличия позиции в КОД 2019
1 | Парта ученическая | Технические характеристики на усмотрение организатора | шт | 1 | 2 |  | КОД 1.1; КОД 1.2; КОД 1.3; КОД 2.1.
2 | Стул ученический | Технические характеристики на усмотрение организатора | шт | 1 | 6 |  | КОД 1.1; КОД 1.2; КОД 1.3; КОД 2.1.
3 | Стол металлический | Технические характеристики на усмотрение организатора | шт | 1 | 2 |  | КОД 1.1; КОД 1.2; КОД 1.3; КОД 2.1.
СРЕДСТВА ИНДИВИДУАЛЬНОЙ ЗАЩИТЫ для экспертов (НА 5 КОМАНД)
№ | Наименование | Тех. описание или ссылка на сайт с тех. описанием позиции | Ед. измерения | Кол-во на 1 раб.место/участника | Кол-во всего | Коментарий | Требование наличия позиции в КОД 2019
1 | Краги сварщика для ММА и MIG/MAG | Технические характеристики на усмотрение организатора | шт | 1 | 5 |  | КОД 1.1; КОД 1.2; КОД 1.3; КОД 2.1.
ДОПОЛНИТЕЛЬНЫЕ ТРЕБОВАНИЯ К ОБЕСПЕЧЕНИЮ ОБЩЕЙ РАБОЧЕЙ ПЛОЩАДКЕ УЧАСТНИКОВ (КОММУНИКАЦИИ, ПОДКЛЮЧЕНИЯ, ОСВЕЩЕНИЕ И Т.П.)
№ | Требование (описание) |  |  |  | Комментарий
1 | Договор между организатором ДЭ и аккредитованной лабораторией разрушающего контроля, в случае отсутствия гидравлического пресса (30 т) |  |  |  | в случае отсутствия гидравлического пресса (30 т)
КОМНАТА ЭКСПЕРТОВ
ОБОРУДОВАНИЕ И ИНСТРУМЕНТЫ
№ | Наименование | Тех. описание или ссылка на сайт с тех. описанием позиции | Ед. измерения | Кол-во на 1 раб.место/участника | Кол-во всего | Коментарий | Требование наличия позиции в КОД 2019
1 | Корзина для мусора | характеристики на усмотрения организатора | шт | 1 | 2 |  | КОД 1.1; КОД 1.2; КОД 1.3; КОД 2.1.
2 | Стаканы 1 разовые для питевой холодной воды | характеристики на усмотрения организатора | шт | 1 | 250 |  | КОД 1.1; КОД 1.2; КОД 1.3; КОД 2.1.
3 | Вода питьевая в емкостях для кулера (19 л) | характеристики на усмотрения организатора | бут. | 1 | 2 |  | КОД 1.1; КОД 1.2; КОД 1.3; КОД 2.1.
4 | Кулер | характеристики на усмотрения организатора | шт | 1 | 1 |  | КОД 1.1; КОД 1.2; КОД 1.3; КОД 2.1.
5 | Аптечка | характеристики на усмотрения организатора | шт | 1 | 2 |  | КОД 1.1; КОД 1.2; КОД 1.3; КОД 2.1.
6 | Часы настенные . | характеристики на усмотрения организатора | шт | 1 | 1 |  | КОД 1.1; КОД 1.2; КОД 1.3; КОД 2.1.
7 | Огнетушитель углекислотный ОУ-1 | характеристики на усмотрения организатора | шт | 1 | 1 |  | КОД 1.1; КОД 1.2; КОД 1.3; КОД 2.1.
МЕБЕЛЬ
№ | Наименование | Тех. описание или ссылка на сайт с тех. описанием позиции | Ед. измерения | Кол-во на 1 раб.место/участника | Кол-во всего | Коментарий | Требование наличия позиции в КОД 2019
1 | Стол офисный | (ШхГхВ) 1400х600х750 столеншница не тоньше 25 мм белая или светл-осерая ламинированная поверхность столешницы | шт | 1 | 2 |  | КОД 1.1; КОД 1.2; КОД 1.3; КОД 2.1.
2 | Вешалка для одежды | характеристики на усмотрения организатора | шт | 1 | 1 |  | КОД 1.1; КОД 1.2; КОД 1.3; КОД 2.1.
3 | Стол офисный | (ШхГхВ) 1400х600х750 столеншница не тоньше 25 мм белая или светл-осерая ламинированная поверхность столешницы | шт | 1 | 0 |  | КОД 1.1; КОД 1.2; КОД 1.3; КОД 2.1.
ДОПОЛНИТЕЛЬНЫЕ ТРЕБОВАНИЯ К ОБЕСПЕЧЕНИЮ БРИФИНГ-ЗОНЫ (КОММУНИКАЦИИ, ПОДКЛЮЧЕНИЯ, ОСВЕЩЕНИЕ И Т.П.)
№ | Требование (описание) |  |  |  | Комментарий
1 | Площадь зоны не менее 36 м.кв (6*4 метра)
2 | Электричество: точка на 220 Вольт (2 кВт) - тройник
КОМНАТА ГЛАВНОГО ЭКСПЕРТА
ОБОРУДОВАНИЕ И ИНСТРУМЕНТЫ
№ | Наименование | Тех. описание или ссылка на сайт с тех. описанием позиции | Ед. измерения | Кол-во на 1 раб.место/участника | Кол-во всего | Коментарий | Требование наличия позиции в КОД 2019
1 | Компьютер WiFi / BT / Win8 | Технические характеристики на усмотрение организаторов | шт | 1 | 1 |  | КОД 1.1; КОД 1.2; КОД 1.3; КОД 2.1.
2 | МФУ(A4, 20 стр / мин, 512Mb, DADF, двустор. печать, USB 2.0, сетевой) | Технические характеристики на усмотрение организаторов | шт | 1 | 1 |  | КОД 1.1; КОД 1.2; КОД 1.3; КОД 2.1.
3 | Пилот, 6 розеток | Технические характеристики на усмотрение организаторов | шт | 1 | 1 |  | КОД 1.1; КОД 1.2; КОД 1.3; КОД 2.1.
4 | Корзина для мусора | Технические характеристики на усмотрение организаторов | шт | 1 | 1 |  | КОД 1.1; КОД 1.2; КОД 1.3; КОД 2.1.
5 | Бумага писчая А4 (пачка 500 листов) | Формат А4, плотность 80 г/м2 | уп | 0.5 | 3 |  | КОД 1.1; КОД 1.2; КОД 1.3; КОД 2.1.
6 | Скотч канцелярский | характеристики на усмотрения организатора | шт | 1 | 1 |  | КОД 1.1; КОД 1.2; КОД 1.3; КОД 2.1.
7 | Ножницы канцелярские | Ножницы канцелярские "Proff. Alpha" (215 мм) с двухцветными прорезиненными ручками | шт | 1 | 1 |  | КОД 1.1; КОД 1.2; КОД 1.3; КОД 2.1.
8 | Степлер | Степлер KW-trio 5642blck Economic Half-strip 24/6 26/6 до 20 листов | шт | 1 | 1 |  | КОД 1.1; КОД 1.2; КОД 1.3; КОД 2.1.
9 | Скобы для степлера | №24/6 1000ш | уп | 1 | 1 |  | КОД 1.1; КОД 1.2; КОД 1.3; КОД 2.1.
10 | Папка для документов с кольцами большая | характеристики на усмотрения организатора | шт | 1 | 1 |  | КОД 1.1; КОД 1.2; КОД 1.3; КОД 2.1.
11 | Файлы 100шт. | характеристики на усмотрения организатора | уп | 1 | 1 |  | КОД 1.1; КОД 1.2; КОД 1.3; КОД 2.1.
12 | Карандаши графитовые HD + ластик | характеристики на усмотрения организатора | шт | 1 | 1 |  | КОД 1.1; КОД 1.2; КОД 1.3; КОД 2.1.
13 | Шариковые ручки (цвет пасты синий) | характеристики на усмотрения организатора | шт | 1 | 1 |  | КОД 1.1; КОД 1.2; КОД 1.3; КОД 2.1.
14 | Планшеты для крепления бумаги А4 | характеристики на усмотрения организатора | шт | 1 | 1 |  | КОД 1.1; КОД 1.2; КОД 1.3; КОД 2.1.
15 | Органайзер для бумаг 3 полки | характеристики на усмотрения организатора | шт | 1 | 1 |  | КОД 1.1; КОД 1.2; КОД 1.3; КОД 2.1.
16 | Линейка металлическая 250 мм | характеристики на усмотрения организатора | шт | 1 | 1 |  | КОД 1.1; КОД 1.2; КОД 1.3; КОД 2.1.
МЕБЕЛЬ
№ | Наименование | Тех. описание или ссылка на сайт с тех. описанием позиции | Ед. измерения | Кол-во на 1 раб.место/участника | Кол-во всего | Коментарий | Требование наличия позиции в КОД 2019
1 | офисный стол | характеристики на усмотрения организатора | шт | 1 | 1 |  | КОД 1.1; КОД 1.2; КОД 1.3; КОД 2.1.
2 | офисный стул | характеристики на усмотрения организатора | шт | 1 | 1 |  | КОД 1.1; КОД 1.2; КОД 1.3; КОД 2.1.
3 | Вешалка для одежды | характеристики на усмотрения организатора | шт | 1 | 1 |  | КОД 1.1; КОД 1.2; КОД 1.3; КОД 2.1.
ДОПОЛНИТЕЛЬНЫЕ ТРЕБОВАНИЯ К ОБЕСПЕЧЕНИЮ КОМНАТЫ ГЛАВНОГО ЭКСПЕРТА (КОММУНИКАЦИИ, ПОДКЛЮЧЕНИЯ, ОСВЕЩЕНИЕ И Т.П.)
№ | Требование (описание) |  |  |  | Комментарий
1 | Площадь комнаты не менее 8 м.кв (4*2 метра)
2 | Электричество: 1 розетка на 220 Вольт (2 кВт)
3 | Подключение компьютера к проводному интернету 100 мбит/сек |  |  |  | Проводной
КОМНАТА УЧАСТНИКОВ
ОБОРУДОВАНИЕ И ИНСТРУМЕНТЫ
№ | Наименование | Тех. описание или ссылка на сайт с тех. описанием позиции | Ед. измерения | Кол-во на 1 раб.место/участника | Кол-во всего | Коментарий | Требование наличия позиции в КОД 2019
1 | Часы настенные | характеристики на усмотрения организатора | шт | 1 | 1 |  | КОД 1.1; КОД 1.2; КОД 1.3; КОД 2.1.
2 | Электричество: 2 розетки на 220 Вольт (2 кВт) | характеристики на усмотрения организатора | шт | 1 | 2 |  | КОД 1.1; КОД 1.2; КОД 1.3; КОД 2.1.
МЕБЕЛЬ
№ | Наименование | Тех. описание или ссылка на сайт с тех. описанием позиции | Ед. измерения | Кол-во на 1 раб.место/участника | Кол-во всего | Коментарий | Требование наличия позиции в КОД 2019
1 | Парта ученическая | характеристики на усмотрения организатора | шт | 1 | 2 |  | КОД 1.1; КОД 1.2; КОД 1.3; КОД 2.1.
2 | Стул ученический | характеристики на усмотрения организатора | шт | 1 | 5 |  | КОД 1.1; КОД 1.2; КОД 1.3; КОД 2.1.
3 | Штанга на колесах (вешалки) | Штанга на колесах, (вешалок) | шт | 1 | 1 |  | КОД 1.1; КОД 1.2; КОД 1.3; КОД 2.1.
ДОПОЛНИТЕЛЬНЫЕ ТРЕБОВАНИЯ К ОБЕСПЕЧЕНИЮ КОМНАТЫ УЧАСТНИКОВ (КОММУНИКАЦИИ, ПОДКЛЮЧЕНИЯ, ОСВЕЩЕНИЕ И Т.П.)
№ | Требование (описание) |  |  |  | Комментарий
1 | Площадь комнаты не менее 12 м.кв (3*4 метра) |  |  |  | -
КАНЦЕЛЯРИЯ НА КОМПЕТЕНЦИЮ (НА ВСЕХ УЧАСТНИКОВ И ЭКСПЕРТОВ)
№ | Наименование | Тех. описание или ссылка на сайт с тех. описанием позиции | Ед. измерения | Кол-во на 1 раб.место/участника | Кол-во всего | Коментарий | Требование наличия позиции в КОД 2019
1 | Бумага А4 | пачка 500 листов | уп. | 0.5 | 3 |  | КОД 1.1; КОД 1.2; КОД 1.3; КОД 2.1.
2 | Карандаши графитовые HD + ластик | характеристики на усмотрения организатора | шт | 1 | 10 |  | КОД 1.1; КОД 1.2; КОД 1.3; КОД 2.1.
3 | Шариковые ручки (цвет пасты синий) | характеристики на усмотрения организатора | шт | 1 | 10 |  | КОД 1.1; КОД 1.2; КОД 1.3; КОД 2.1.
4 | Планшеты для крепления бумаги А4 | характеристики на усмотрения организатора | шт | 1 | 10 |  | КОД 1.1; КОД 1.2; КОД 1.3; КОД 2.1.
5 | Маркер черный по металлу | характеристики на усмотрения организатора | шт | 1 | 10 |  | КОД 1.1; КОД 1.2; КОД 1.3; КОД 2.1.
6 | Маркер белый по металлу | характеристики на усмотрения организатора | шт | 1 | 10 |  | КОД 1.1; КОД 1.2; КОД 1.3; КОД 2.1.
1
"ТУЛБОКС" РЕКОМЕНДОВАННЫЕ ПРИНАДЛЕЖНОСТИ, КОТОРЫЕ ДОЛЖЕН ПРИВЕЗТИ С СОБОЙ УЧАСТНИК
№ | Наименование | Тех. описание или ссылка на сайт с тех. описанием позиции | Ед. измерения | Кол-во на 1 раб.место/участника | Кол-во всего | Коментарий | Требование наличия позиции в КОД 2019
1 | Маска сварочная - хамелеон (запасной светофильтр) | характеристики на усмотрения участника | шт | 1 | 1 |  | КОД 1.1; КОД 1.2; КОД 1.3; КОД 2.1.
2 | Костюм сварщика (подшлемник, куртка, штаны) | характеристики на усмотрения участника | шт | 1 | 1 |  | КОД 1.1; КОД 1.2; КОД 1.3; КОД 2.1.
3 | Обувь сварочная | характеристики на усмотрения участника | шт | 1 | 1 |  | КОД 1.1; КОД 1.2; КОД 1.3; КОД 2.1.
| Глав. Эксперт |  | _________________________________________________________
| (ФИО) |  | (подпись) (дата)
| Тех. эксперт |  | _________________________________________________________
| (ФИО) |  | (подпись) (дата)